## Sheet1
Footprint | Comment | LibRef | Designator | Description | 采购量
C0805 | 0.1uF | Cap | C1, C2, C3, C4, C5, C6, C7, C16, C17, C18, C19, C20, C21, C22, C23, C24, C27, C28, C29, C30, C31, C32, C33, C34 | 贴片电容
C0805 | 22pF | Cap | C8, C11 | 贴片电容
C0805 | 100pF | Cap | C9, C10 | 贴片电容
C0805 | 0.01uF | Cap | C12, C25, C26 | 贴片电容
C0805 | 2.2μF | Cap | C1, C3 | 贴片电容
C0805 | 1μF | Cap | C6 | 贴片电容
C0805 | 10μF | Cap | C41, C42 | 贴片电容
C0805 | 4.7μF/10% | Cap | C54, C55 | 贴片电容
C0805 | 2.2nF | Cap | C22, C33 | 贴片电容
C0805 | 22nF | Cap | C25, C36 | 贴片电容
C0805 | 15pF | Cap | C14, C15 | 贴片电容
C0805 | 1nF | Cap | C44 | 贴片电容
C0805 | 0.47μF | Cap | C45 | 贴片电容
C1210 | 2.2μF | Cap | C43 | 贴片电容，1210封装
CZ3.0/6.5 | 220μF/35V | Cap Pol1 | C4 | 电解电容，35V耐压
R0805 | 0R/5%/0805/1/8W | ASR-0010AA | L1, L3 | 贴片电阻，5%精度，1/8W
L-0805 | 82UH | Inductor | L1 | 贴片绕线电感，82UH
R0805 | 10K | Res2 | R1, R2, R3, R4, R14, R56, R57, R58, R60, R61, R62, R63, R64, R65, R66 | 贴片电阻
R0805 | 22Ω | Res Semi | R5, R6, R7, R8, R9, R10, R11, R15, R16, R17, R18, R19, R20, R21, R22, R23, R24, R25, R26, R27, R28 | 贴片电阻
R0805 | 3.3K | Res2 | R12, R13 | 贴片电阻
R0805 | 270Ω | Res Semi | R29, R30 | 贴片电阻
R0805 | 2K | Res Semi | R31 | 贴片电阻
R0805 | 33Ω | Res2 | R32, R33, R34, R35, R36, R37, R42, R43, R44, R45, R46, R47, R48, R49, R50, R51, R52, R53, R54, R55, R59 | 贴片电阻
R0805 | 51Ω | Res Semi | R38, R39, R40, R41 | 贴片电阻，1%精度
R0805 | 5.9K | Res2 | R2 | 贴片电阻，1%精度
R0805 | 510Ω | Res2 | R11, | 贴片电阻，1%精度
R0805 | 1.5K | Res2 | R12 | 贴片电阻
R0805 | 3k | Res | R3, R4, R5, R6, R7, R8, R9, R10, R12, R13, R14, R15, R16, R17, R18 | 贴片电阻
R0805 | 0Ω | Res | R20, R25, R26 | 贴片电阻, 1%精度, 0.125W功率, 0805封装
R0805 | 120Ω | Res | R24 | 贴片电阻, 1%精度, 0.125W功率, 0805封装
R0805 | 10Ω | Res | R38 | 贴片电阻, 0805封装
R0805 | 47K/5%/0805/1/8W | ASR-0134BA | R21, R23, R28, R30 | 贴片电阻, 0805封装
R0805 | 12K/1%/0805/1/8W | ASR-0028BA | R22, R29 | 贴片电阻, 0805封装,1%精度
R0805 | 620Ω | Res | R35 | 贴片电阻, 0805封装
R0805 | 15 Ω | Res | R36, R37, R41, R42 | 贴片电阻, 5%精度, 0.1W功率, 0805封装
R0805 | 15k | Res | R39, R43 | 贴片电阻, 1%精度, 0.1W功率, 0805封装
R0805 | 95.3k | Res | R46 | 贴片电阻, 1%精度, 0.1W功率, 0805封装
R0805 | 47.5k | Res | R47 | 贴片电阻, 1%精度, 0.1W功率, 0805封装
R0805 | 7.5k | Res | R49 | 贴片电阻, 1%精度, 0.1W功率, 0805封装
R0805 | 15.8k | Res | R50 | 贴片电阻, 1%精度, 0.1W功率, 0805封装
R0805 | 56k | Res | R51 | 贴片电阻, 1%精度, 0.1W功率, 0805封装
R0805 | 4.7k | Res | R53 | 贴片电阻, 1%精度, 0805封装
R0805 | 1K/1%/0805/1/8W | ASR-0028BA | R67 | 贴片电阻，1%精度
1210 | 15Ω | Res | R40, R44 | 贴片电阻, 5%精度, 1W功率, 1210封装
1206 |  | 1206 | R45 | 贴片电阻, 1%精度, 1W功率, 1206封装
1210 | MH3261-501Y | Ferrite_Bead | FB1, FB2 | 磁珠，500 ohm，3.0A，1210封装
3528cap | 10uF/16V | ECAP | C13, CA2 | 贴片钽电容
7343-43 | 47μF/16V 476E | Cap Pol1 | C48, C49, C58 | 贴片钽电容
3528cap | 4.7μF/35V | Cap | C17, C27 | 贴片钽电容
3528cap | 4.7μF/16V | ECAP | CA1 | 贴片钽电容
3528cap | 10μF/16V | ECAP | CA2 | 贴片钽电容
C-TAN-D | 476E 25v/47uF | Cap Pol1 | C5 | 贴片钽电容
C-TAN-B | 476C 47uF/10V | ASC-0013BA | C10 | 贴片钽电容
xtal | 50MHZ | oscillator | U6 | 50M有源晶振，4脚贴片，3x5mm
xtal | 8MHZ | XTAL | Y1 | 8M无源晶振,直插
xtal | 25MHZ | XTAL | Y2 | 25M无源晶振,直插
LED-0805 | 0805/red | ASD-0012AA | LED1 | 贴片发光二极管，红色
LED-0805 | 0805/blue | LED | D3, D4, D5, D6, D7, D8, D9, D10, D11, D12, D13, D14, D15, D16, D17, D18, D19 | 贴片发光二极管，蓝色
LED-φ3 | green LED | LED | LED1 | 直插发光二极管绿色
LED-φ3 | red LED | LED | LED2 | 直插发光二极管红色
SMB | B340B | B340B | D1, D2, D29 | 整流二极管
SMA 2+ | SS34 | SS34 | D1 D2 | SS34二极管
SOT-143 |  | CD143A-SR70 | D20, D23 | 集成TVS二极管阵列，2-LINE，70V，SOT-143封装
sod-323 | CDSOD323-T15SC | SMAJ15CA | D21, D22 | 二极管，TVS，15V，SOD323
SMB | B540B | D Schottky | D26 | 肖特基二极管
SMB | SMCJ26CA | D Schottky | D27 | 双向TVS管
SMB | BR315 | D Schottky | D28 | 肖特基二极管
SOT23-3 | 2N3904 | NPN | VT1, VT2 | 贴片 2N3904三极管
CONN_1734348-1 |  | 1734348-1 | J1 | 连接器，互联式，9针串口母头
ED555/2DS | VOUT | 1727010 | J2, J4 | 接线端子，3.5mm间距，2插孔
PA1a-24v | PA1a-24v | Relay-SPST | K1, K2, K3, K4, K5, K6, K7, K8, K9, K10, K11, K12, K13, K14, K15, K16 | 继电器，单刀单掷
GSDS104C2 | GSRH129-470M | Inductor | L2 | 电感，长宽10.4mm,高4.8mm
GSDS104C2 | 15μH | Inductor | L1, L2 | GSDS104C2电感长宽10.4mm,高4.8mm
HDR2X23 | Header 23X2 | Header 23X2 | P1, P2 | 排座，23X2针，双排，2.54mm间距
CON16X2-8.5 | Header 16X2 | Header 16X2 | P3, P4 | 排座，16X2针，双排，2.54mm间距
Header1X6 | ISP | Header1*6 | JP1 | 白色6针接插件，2.54mm间距
IDC-20 | Header 10X2 | Header 10X2 | P1 | 20针IDC座，2.54mm间距，双排
HDR2X5 | Header 5X2 | Header 5X2 | P2 | 10针IDC座，2.54mm间距，双排
HDR2X23 | Header 23X2 | Header 23X2 | P3, P4 | 23X2双排排座，2.54mm间距
HDR1X4 | Header 1X4 | Header 4 | P1, P6 | 白色4针插接件，2.54mm间距
HDR2X3_CEN | 2*3排针 | Header 3X2A | P5 | 2*3双排排针
SIP-6B | ISP | Header 6 | P6 | 白色接插件，6针，2.54mm间距
HDR1X8 | Header 8 | Header 8 | P7 | 白色单排8针插接件，2.54mm间距
HDR1X2 | Header 2 | Header 2 | P8 | 2*1单排排座，2.54mm间距
HDR2X3 | Header 3X2 | Header 3X2 | P5 | 排座，3X2针，双排，2.54mm间距
PIN-S-2.54-2*16 | Header2*16 | Header2*16 | JP2 | 不焊
KEY-DIP | SW-SPST | SW-SPST | K1, K2, K3, K4, K5, K6 | 不焊
PIN-S-2.54-2*4 | Header2*4 | Header2*4 | JP5 | 不焊
KEY-DIP | KEY | KEY | K0 | 直插按键（轻触开关），长宽4.5cm
SO-G8 | FDS8870 | MOSFET_N_8 | Q1 | 集成芯片，SOP-8（SO-G8）封装
HR911105A | HR911105A-RJ45 | HR911105A-RJ45 | U5 | 网口RJ45插座，带LED
LQFP64 | STM32 | STM32F103RDT6 | U2 | 集成芯片
TQFP100_N | EPM240T100C5N | EPM240T100C5N | U3 | CPLD 集成芯片
ENC28J60-ss | ENC28J60 | ENC28J60 | U4 | 集成芯片，双列贴片SSOP封装
M16B_N | ISO7641FCDW | ISO7641 | ISO1 | 集成芯片，隔离器，25MBPS，4CH
SOIC-32 | MC33975 | MC33975 | U1, U2 | 集成芯片，SOIC封装，32管脚
PW24 | PCA9555 | PCF8575_PW_24 | U3 | 集成芯片，PW24封装
DW18 | ULN2803A_DW_18 | ULN2803A_DW_18 | U4, U6 | 达林顿晶体管矩阵, DW18封装
SO-G8 | SN65HVD230 | SN65HVD230 | U8 | 集成芯片，SOP-8（SO-G8）封装
STM32W108-3 | STM32W108-3 | STM32W108-3 | U10 | 无线模块，EMZ3118B
PWP24-DIE84X166 | DAC7760IPWP | DAC7760IPWP | U11, U12 | 集成芯片，单通道，16位，4-20mA
MUB10A_N | LM5069MM-2/NOPB | LM5069MM-2/NOPB | U13 | 集成芯片
| LM2596S-ADJ | SWITCHING | U14 | 集成芯片，TO-263封装，8管脚
SOT-223 | AS1117-3.3V | AS1117 | U15 | 集成芯片，SOT-223封装
SO-G8 | TPS5430 | TPS5430 | U16 | 集成芯片，SOP-8（SO-G8）封装
MSOP-10 | TPS62056 | TPS62056 | U3 | TPS62056芯片
SSOP-28 | FT232R | FT232R | U4 | FT232R芯片
SO-G8 | MAX3485CSA | MAX485CSA | U5 | MAX3485CSA芯片
| R0603排阻 | 22Ω/5%/0603 | Res2 | 0603排阻，4个一排
| R0805 | 100K/1%/0805 | Res2 | 贴片电阻
| R0805 | 5.1K/5%/0805 | Res2 | 贴片电阻
| 拨码开关 | Header1*2 | PIN-S-2.54-1*2 | 贴片拨码开关2位2.54mm间距
| ADS1015芯片 | DGS封装
| 双排栅栏式接线端子可错位 | 组合成高低各16位一排 | KF7.62HL-7.62MM | 32位/套 | 640位/10套