## Sheet1
新增元器件物料：
封装 | 型号 | 位置 | Designator | 详细 | 采购量
R0603排阻 | 22Ω/5%/0603 |  | Res2 | 0603排阻，4个一排 | 100
R0805 | 100K/1%/0805 |  | Res2 | 贴片电阻 | 100
R0805 | 5.1K/5%/0805 |  | Res2 | 贴片电阻 | 100
拨码开关 | Header1*2 |  | PIN-S-2.54-1*2 | 贴片拨码开关2位2.54mm间距 | 100
ADS1015芯片 | DGS封装 |  |  |  | 10
R0805 | 510Ω/5%/0805 | R11 | Res2 | 贴片电阻 | 100
1*5/HX25003-A | Header1*5 | CN5 | PIN-S-2.54-1*5 | 白色，排针座，5X1针，单排，XH2.54mm间距 | 100
1*5/HX25003-A | Header1*5 | CN51 | PIN-S-2.54-1*5 | 白色，排针座，5X1针，单排，XH2.54mm间距 | 100
1*5 白色排线 |  |  |  | 5*1P，公头排线,间距2.54mm,线长30cm | 100
1*6/HX25003-A | Header1*6 | CN5 | PIN-S-2.54-1*6 | 白色，排针座，6X1针，单排，XH2.54mm间距 | 100
1*6/HX25003-A | Header1*6 | CN51 | PIN-S-2.54-1*6 | 白色，插头，6X1针，单排，XH2.54mm间距 | 100
1*6 白色排线 |  |  |  | 6*1P，公头排线,间距2.54mm,线长30cm | 100
USB_B_90D |  | p6 | USB_B_90D | USB插座 方口 B型母座 90度 | 50
用完缺少的物料:
xtal | 50MHZ | oscillator | U6 | 50M有源晶振，4脚贴片，3x5mm | 30
R0805 | 0R/5%/0805/1/8W | ASR-0010AA | L1, L3 | 贴片电阻，5%精度，1/8W | 100
SMB | BR315 | D Schottky | D28 | 肖特基二极管 | 50
SO-G8 | SN65HVD230 | SN65HVD230 | U8 | 集成芯片，SOP-8（SO-G8）封装 | 10
KEY-DIP | KEY | KEY | K0 | 直插按键（轻触开关），4.5*4.5*3.8MM | 100